## Ball Map to Pinout
Bank Name | Pin Name | Function Name | Pin Number | Differential Pair | Time Delay(ps)
| VCC | VCC | A1
| NC | NC | A2
B0 | B0_PAD45 | DIFFI_B0_22P | A3 | IO_23_P | 78.43
B0 | B0_PAD51 | DIFFIO_B0_25P | A4 | IO_26_P | 73.97
B0 | B0_PAD47 | DIFFIO_B0_23P | A5 | IO_24_P | 70.63
B0 | B0_PAD40 | DIFFI_B0_20N/TDI | A6 | IO_21_N | 59.58
B0 | B0_PAD33 | DIFFI_B0_16P/TCK | A7 | IO_17_P | 67.73
B0 | B0_PAD30 | DIFFIO_B0_15N/CLK1N_B0 | A8 | IO_16_N | 67.13
B0 | B0_PAD25 | DIFFI_B0_12P/SCL/CLK0P_B0 | A9 | IO_13_P | 69.89
B0 | B0_PAD22 | DIFFIO_B0_11N/SPAL_D3 | A10 | IO_12_N | 68.4
B0 | B0_PAD15 | DIFFIO_B0_7P/SPAL_D8 | A11 | IO_8_P | 69.88
B0 | B0_PAD10 | DIFFIO_B0_5N/SPAL_D13 | A12 | IO_6_N | 72.11
B0 | B0_PAD1 | DIFFI_B0_0P/INIT_FLAG_N | A13 | IO_1_P | 74.62
B0 | B0_PAD8 | DIFFI_B0_4N/SPAL_D15 | A14 | IO_5_N | 71.99
B0 | B0_PAD2 | DIFFIO_B0_1N/SPAL_CLK | A15 | IO_2_N | 83.95
| VCC | VCC | A16
B5 | B5_PAD2 | DIFFI_B5_1P | B1 | IO_100_P | 79.76
| VSS | VSS | B2
B0 | B0_PAD53 | DIFFI_B0_26P | B3 | IO_27_P | 68.27
B0 | B0_PAD44 | DIFFI_B0_22N | B4 | IO_23_N | 93.33
B0 | B0_PAD54 | DIFFIO_B0_27N | B5 | IO_28_N | 73.76
B0 | B0_PAD46 | DIFFIO_B0_23N | B6 | IO_24_N | 68.04
B0 | B0_PAD39 | DIFFIO_B0_19P | B7 | IO_20_P | 47.17
B0 | B0_PAD32 | DIFFI_B0_16N/TMS | B8 | IO_17_N | 64.92
B0 | B0_PAD23 | DIFFIO_B0_11P/SPAL_D2 | B9 | IO_12_P | 66.67
B0 | B0_PAD16 | DIFFI_B0_8N/RSTN | B10 | IO_9_N | 58.51
B0 | B0_PAD11 | DIFFIO_B0_5P/SPAL_D12 | B11 | IO_6_P | 68.13
B0 | B0_PAD6 | DIFFIO_B0_3N/SPAL_RDWR_N | B12 | IO_4_N | 60.25
B0 | B0_PAD9 | DIFFI_B0_4P/SPAL_D14 | B13 | IO_5_P | 87.43
B0 | B0_PAD3 | DIFFIO_B0_1P/SPAL_CS_N | B14 | IO_2_P | 82.3
| VSS | VSS | B15
B1 | B1_PAD3 | DIFFI_B1_1N | B16 | IO_30_N | 93.49
B5 | B5_PAD6 | DIFFI_B5_3P | C1 | IO_102_P | 69.93
B5 | B5_PAD3 | DIFFI_B5_1N | C2 | IO_100_N | 71.03
| VSS | VSS | C3
B0 | B0_PAD55 | DIFFIO_B0_27P | C4 | IO_28_P | 74.05
B0 | B0_PAD50 | DIFFIO_B0_25N | C5 | IO_26_N | 71.88
B0 | B0_PAD41 | DIFFI_B0_20P/TDO | C6 | IO_21_P | 68.69
B0 | B0_PAD38 | DIFFIO_B0_19N | C7 | IO_20_N | 45.35
B0 | B0_PAD31 | DIFFIO_B0_15P/CLK1P_B0 | C8 | IO_16_P | 67.65
B0 | B0_PAD24 | DIFFI_B0_12N/SDA/CLK0N_B0 | C9 | IO_13_N | 70.19
B0 | B0_PAD17 | DIFFI_B0_8P/JTAGEN | C10 | IO_9_P | 55.46
B0 | B0_PAD14 | DIFFIO_B0_7N/SPAL_D9 | C11 | IO_8_N | 68.72
B0 | B0_PAD7 | DIFFIO_B0_3P/SPAL_BUSY | C12 | IO_4_P | 49.57
B0 | B0_PAD0 | DIFFI_B0_0N/CFG_DONE | C13 | IO_1_N | 71.48
| VSS | VSS | C14
B1 | B1_PAD2 | DIFFI_B1_1P | C15 | IO_30_P | 88.6
B1 | B1_PAD6 | DIFFI_B1_3P | C16 | IO_32_P | 96.53
B5 | B5_PAD1 | DIFFI_B5_0N/PLL0_CLKFB_N | D1 | IO_99_N | 79.97
B5 | B5_PAD7 | DIFFI_B5_3N | D2 | IO_102_N | 76.79
B5 | B5_PAD0 | DIFFI_B5_0P/PLL0_CLKFB_P | D3 | IO_99_P | 73.81
| VSS | VSS | D4
| VCCIO0 | VCCIO0 | D5
B0 | B0_PAD43 | DIFFIO_B0_21P | D6 | IO_22_P | 49.08
B0 | B0_PAD36 | DIFFI_B0_18N | D7 | IO_19_N | 56.94
B0 | B0_PAD29 | DIFFI_B0_14P | D8 | IO_15_P | 50.07
B0 | B0_PAD26 | DIFFIO_B0_13N/SPAL_D1 | D9 | IO_14_N | 46.91
B0 | B0_PAD19 | DIFFIO_B0_9P/SPAL_D6 | D10 | IO_10_P | 50.35
B0 | B0_PAD12 | DIFFI_B0_6N/SPAL_D11 | D11 | IO_7_N | 61.66
| VCCIO0 | VCCIO0 | D12
| VSS | VSS | D13
B1 | B1_PAD0 | DIFFI_B1_0P | D14 | IO_29_P | 78.1
B1 | B1_PAD7 | DIFFI_B1_3N | D15 | IO_32_N | 98.34
B1 | B1_PAD4 | DIFFI_B1_2P | D16 | IO_31_P | 77.26
B5 | B5_PAD8 | DIFFI_B5_4P/CLK0P_B5 | E1 | IO_103_P | 72.86
B5 | B5_PAD4 | DIFFI_B5_2P/PLL0_CLKIN_P | E2 | IO_101_P | 67.59
B5 | B5_PAD5 | DIFFI_B5_2N/PLL0_CLKIN_N | E3 | IO_101_N | 51.7
| VCCIO5 | VCCIO5 | E4
| VSS | VSS | E5
B0 | B0_PAD37 | DIFFI_B0_18P | E6 | IO_19_P | 57.01
B0 | B0_PAD42 | DIFFIO_B0_21N | E7 | IO_22_N | 52.42
B0 | B0_PAD34 | DIFFIO_B0_17N | E8 | IO_18_N | 43.04
B0 | B0_PAD28 | DIFFI_B0_14N | E9 | IO_15_N | 38.98
B0 | B0_PAD18 | DIFFIO_B0_9N/SPAL_D7 | E10 | IO_10_N | 51.99
B0 | B0_PAD20 | DIFFI_B0_10N/SPAL_D5 | E11 | IO_11_N | 65.63
| VSS | VSS | E12
| VCCIO1 | VCCIO1 | E13
B1 | B1_PAD5 | DIFFI_B1_2N | E14 | IO_31_N | 71.73
B1 | B1_PAD1 | DIFFI_B1_0N | E15 | IO_29_N | 78.45
B1 | B1_PAD8 | DIFFI_B1_4P | E16 | IO_33_P | 73.5
B5 | B5_PAD13 | DIFFI_B5_6N | F1 | IO_105_N | 73.66
B5 | B5_PAD9 | DIFFI_B5_4N/CLK0N_B5 | F2 | IO_103_N | 68
B5 | B5_PAD12 | DIFFI_B5_6P | F3 | IO_105_P | 60.8
B5 | B5_PAD10 | DIFFI_B5_5P | F4 | IO_104_P | 51.79
B5 | B5_PAD18 | DIFFI_B5_9P | F5 | IO_108_P | 62.07
| VSS | VSS | F6
B0 | B0_PAD35 | DIFFIO_B0_17P | F7 | IO_18_P | 32.46
B0 | B0_PAD27 | DIFFIO_B0_13P/SPAL_D0 | F8 | IO_14_P | 48.34
B0 | B0_PAD21 | DIFFI_B0_10P/SPAL_D4 | F9 | IO_11_P | 64.33
B0 | B0_PAD13 | DIFFI_B0_6P/SPAL_D10 | F10 | IO_7_P | 60.91
| VSS | VSS | F11
B1 | B1_PAD14 | DIFFI_B1_7P | F12 | IO_36_P | 55.38
B1 | B1_PAD10 | DIFFI_B1_5P | F13 | IO_34_P | 57.03
B1 | B1_PAD12 | DIFFI_B1_6P | F14 | IO_35_P | 65.96
B1 | B1_PAD9 | DIFFI_B1_4N | F15 | IO_33_N | 74.04
B1 | B1_PAD13 | DIFFI_B1_6N | F16 | IO_35_N | 58.35
B4 | B4_PAD0 | DIFFI_B4_0P | G1 | IO_91_P | 61.81
B5 | B5_PAD16 | DIFFI_B5_8P | G2 | IO_107_P | 58.51
B5 | B5_PAD17 | DIFFI_B5_8N | G3 | IO_107_N | 45.02
B5 | B5_PAD15 | DIFFI_B5_7N | G4 | IO_106_N | 59.97
B5 | B5_PAD14 | DIFFI_B5_7P | G5 | IO_106_P | 60.47
B5 | B5_PAD11 | DIFFI_B5_5N | G6 | IO_104_N | 55.12
| VCC | VCC | G7
| VCCIO0 | VCCIO0 | G8
| VCCIO0 | VCCIO0 | G9
| VCC | VCC | G10
B1 | B1_PAD18 | DIFFI_B1_9P | G11 | IO_38_P | 54.52
B1 | B1_PAD11 | DIFFI_B1_5N | G12 | IO_34_N | 55.57
B1 | B1_PAD15 | DIFFI_B1_7N | G13 | IO_36_N | 57.4
B1 | B1_PAD17 | DIFFI_B1_8N | G14 | IO_37_N | 54.67
B1 | B1_PAD16 | DIFFI_B1_8P | G15 | IO_37_P | 57.45
B1 | B1_PAD20 | DIFFI_B1_10P | G16 | IO_39_P | 56.27
B4 | B4_PAD5 | DIFFI_B4_2N | H1 | IO_93_N | 53.6
B4 | B4_PAD1 | DIFFI_B4_0N | H2 | IO_91_N | 49.43
B4 | B4_PAD4 | DIFFI_B4_2P | H3 | IO_93_P | 61.65
B4 | B4_PAD2 | DIFFI_B4_1P | H4 | IO_92_P | 57.88
B4 | B4_PAD10 | DIFFI_B4_5P | H5 | IO_96_P | 54.22
B5 | B5_PAD19 | DIFFI_B5_9N | H6 | IO_108_N | 59.82
| VCCIO4 | VCCIO4 | H7
| VSS | VSS | H8
| VSS | VSS | H9
| VCCIO1 | VCCIO1 | H10
B1 | B1_PAD30 | DIFFI_B1_15P | H11 | IO_44_P | 55.66
B1 | B1_PAD19 | DIFFI_B1_9N | H12 | IO_38_N | 53.3
B1 | B1_PAD22 | DIFFI_B1_11P | H13 | IO_40_P | 55.98
B1 | B1_PAD24 | DIFFI_B1_12P/CLK0P_B1 | H14 | IO_41_P | 66.46
B1 | B1_PAD21 | DIFFI_B1_10N | H15 | IO_39_N | 64.83
B1 | B1_PAD25 | DIFFI_B1_12N/CLK0N_B1 | H16 | IO_41_N | 68.17
B4 | B4_PAD6 | DIFFI_B4_3P/CLK0P_B4 | J1 | IO_94_P | 68.36
B4 | B4_PAD8 | DIFFI_B4_4P | J2 | IO_95_P | 68.78
B4 | B4_PAD7 | DIFFI_B4_3N/CLK0N_B4 | J3 | IO_94_N | 63.18
B4 | B4_PAD11 | DIFFI_B4_5N | J4 | IO_96_N | 54.94
B4 | B4_PAD14 | DIFFI_B4_7P | J5 | IO_98_P | 44.45
B4 | B4_PAD3 | DIFFI_B4_1N | J6 | IO_92_N | 55.55
| VCCIO4 | VCCIO4 | J7
| VSS | VSS | J8
| VSS | VSS | J9
| VCCIO1 | VCCIO1 | J10
B1 | B1_PAD34 | DIFFI_B1_17P | J11 | IO_46_P | 55.52
B1 | B1_PAD23 | DIFFI_B1_11N | J12 | IO_40_N | 54.16
B1 | B1_PAD31 | DIFFI_B1_15N | J13 | IO_44_N | 51.92
B1 | B1_PAD27 | DIFFI_B1_13N | J14 | IO_42_N | 65.16
B1 | B1_PAD28 | DIFFI_B1_14P | J15 | IO_43_P | 53.99
B1 | B1_PAD26 | DIFFI_B1_13P | J16 | IO_42_P | 67.18
B4 | B4_PAD9 | DIFFI_B4_4N | K1 | IO_95_N | 67.66
B4 | B4_PAD13 | DIFFI_B4_6N | K2 | IO_97_N | 58.68
B4 | B4_PAD12 | DIFFI_B4_6P | K3 | IO_97_P | 42.19
B3 | B3_PAD2 | DIFFI_B3_1P | K4 | IO_84_P | 57.69
B3 | B3_PAD6 | DIFFI_B3_3P | K5 | IO_86_P | 44.9
B4 | B4_PAD15 | DIFFI_B4_7N | K6 | IO_98_N | 54.48
| VCC | VCC | K7
| VCCIO2 | VCCIO2 | K8
| VCCIO2 | VCCIO2 | K9
| VCC | VCC | K10
B1 | B1_PAD42 | DIFFI_B1_21P | K11 | IO_50_P | 51.15
B1 | B1_PAD39 | DIFFI_B1_19N | K12 | IO_48_N | 41.69
B1 | B1_PAD38 | DIFFI_B1_19P | K13 | IO_48_P | 39.7
B1 | B1_PAD32 | DIFFI_B1_16P | K14 | IO_45_P | 55.66
B1 | B1_PAD33 | DIFFI_B1_16N | K15 | IO_45_N | 48.74
B1 | B1_PAD29 | DIFFI_B1_14N | K16 | IO_43_N | 68.37
B3 | B3_PAD0 | DIFFI_B3_0P | L1 | IO_83_P | 57.18
B3 | B3_PAD4 | DIFFI_B3_2P/CLK0P_B3 | L2 | IO_85_P | 69.71
B3 | B3_PAD1 | DIFFI_B3_0N | L3 | IO_83_N | 70.22
B3 | B3_PAD7 | DIFFI_B3_3N | L4 | IO_86_N | 35.01
B3 | B3_PAD3 | DIFFI_B3_1N | L5 | IO_84_N | 57.75
| VSS | VSS | L6
B2 | B2_PAD40 | DIFFI_B2_20N | L7 | IO_75_N | 56.14
B2 | B2_PAD32 | DIFFI_B2_16N | L8 | IO_71_N | 64.7
B2 | B2_PAD28 | DIFFI_B2_14N | L9 | IO_69_N | 58.06
B2 | B2_PAD20 | DIFFI_B2_10N | L10 | IO_65_N | 56.75
| VSS | VSS | L11
B1 | B1_PAD35 | DIFFI_B1_17N | L12 | IO_46_N | 55.17
B1 | B1_PAD43 | DIFFI_B1_21N | L13 | IO_50_N | 55.42
B1 | B1_PAD37 | DIFFI_B1_18N | L14 | IO_47_N | 65.67
B1 | B1_PAD40 | DIFFI_B1_20P | L15 | IO_49_P | 71.64
B1 | B1_PAD36 | DIFFI_B1_18P | L16 | IO_47_P | 57.65
B3 | B3_PAD5 | DIFFI_B3_2N/CLK0N_B3 | M1 | IO_85_N | 72.16
B3 | B3_PAD12 | DIFFI_B3_6P | M2 | IO_89_P | 68.51
B3 | B3_PAD8 | DIFFI_B3_4P | M3 | IO_87_P | 66.17
| VCCIO3 | VCCIO3 | M4
| VSS | VSS | M5
B2 | B2_PAD33 | DIFFI_B2_16P | M6 | IO_71_P | 64.79
B2 | B2_PAD37 | DIFFI_B2_18P | M7 | IO_73_P | 57.72
B2 | B2_PAD25 | DIFFI_B2_12P | M8 | IO_67_P | 56.73
B2 | B2_PAD21 | DIFFI_B2_10P | M9 | IO_65_P | 53.03
B2 | B2_PAD13 | DIFFI_B2_6P | M10 | IO_61_P | 50.87
B2 | B2_PAD16 | DIFFI_B2_8N | M11 | IO_63_N | 58.45
| VSS | VSS | M12
| VCCIO1 | VCCIO1 | M13
B1 | B1_PAD44 | DIFFI_B1_22P | M14 | IO_51_P | 53.25
B1 | B1_PAD45 | DIFFI_B1_22N | M15 | IO_51_N | 65.07
B1 | B1_PAD41 | DIFFI_B1_20N | M16 | IO_49_N | 72.5
B3 | B3_PAD9 | DIFFI_B3_4N | N1 | IO_87_N | 72.48
B3 | B3_PAD10 | DIFFI_B3_5P | N2 | IO_88_P | 76.98
B3 | B3_PAD13 | DIFFI_B3_6N | N3 | IO_89_N | 63.74
| VSS | VSS | N4
| VCCIO2 | VCCIO2 | N5
B2 | B2_PAD41 | DIFFI_B2_20P | N6 | IO_75_P | 56.69
B2 | B2_PAD36 | DIFFI_B2_18N | N7 | IO_73_N | 54.49
B2 | B2_PAD29 | DIFFI_B2_14P | N8 | IO_69_P | 57.25
B2 | B2_PAD24 | DIFFI_B2_12N | N9 | IO_67_N | 59.46
B2 | B2_PAD17 | DIFFI_B2_8P | N10 | IO_63_P | 58.95
B2 | B2_PAD12 | DIFFI_B2_6N | N11 | IO_61_N | 56.07
| VCCIO2 | VCCIO2 | N12
| VSS | VSS | N13
B1 | B1_PAD49 | DIFFI_B1_24N | N14 | IO_53_N | 73.6
B1 | B1_PAD46 | DIFFI_B1_23P | N15 | IO_52_P | 87.1
B1 | B1_PAD48 | DIFFI_B1_24P | N16 | IO_53_P | 75.83
B3 | B3_PAD11 | DIFFI_B3_5N | P1 | IO_88_N | 78.17
B3 | B3_PAD15 | DIFFI_B3_7N | P2 | IO_90_N | 78.48
| VSS | VSS | P3
B2 | B2_PAD55 | DIFFI_B2_27P | P4 | IO_82_P | 72.9
B2 | B2_PAD50 | DIFFI_B2_25N | P5 | IO_80_N | 66.93
B2 | B2_PAD43 | DIFFI_B2_21P/CFG_CLK | P6 | IO_76_P | 64.08
B2 | B2_PAD38 | DIFFI_B2_19N | P7 | IO_74_N | 62.7
B2 | B2_PAD31 | DIFFI_B2_15P | P8 | IO_70_P | 62.93
B2 | B2_PAD26 | DIFFI_B2_13N/CLK1N_B2 | P9 | IO_68_N | 65.96
B2 | B2_PAD19 | DIFFI_B2_9P | P10 | IO_64_P | 55.62
B2 | B2_PAD14 | DIFFI_B2_7N | P11 | IO_62_N | 68.28
B2 | B2_PAD7 | DIFFI_B2_3P | P12 | IO_58_P | 71.11
B2 | B2_PAD2 | DIFFI_B2_1N/MOSI_SI | P13 | IO_56_N | 75.56
| VSS | VSS | P14
B1 | B1_PAD50 | DIFFI_B1_25P | P15 | IO_54_P | 82.59
B1 | B1_PAD47 | DIFFI_B1_23N | P16 | IO_52_N | 74.54
B3 | B3_PAD14 | DIFFI_B3_7P | R1 | IO_90_P | 83.97
| VSS | VSS | R2
B2 | B2_PAD52 | DIFFI_B2_26N | R3 | IO_81_N | 86.81
B2 | B2_PAD44 | DIFFI_B2_22N | R4 | IO_77_N | 79.66
B2 | B2_PAD51 | DIFFI_B2_25P/FCS_N | R5 | IO_80_P | 69.46
B2 | B2_PAD46 | DIFFI_B2_23N | R6 | IO_78_N | 71.92
B2 | B2_PAD39 | DIFFI_B2_19P | R7 | IO_74_P | 52.91
B2 | B2_PAD34 | DIFFI_B2_17N/CLK0N_B2 | R8 | IO_72_N | 64.73
B2 | B2_PAD23 | DIFFI_B2_11P | R9 | IO_66_P | 63.43
B2 | B2_PAD18 | DIFFI_B2_9N | R10 | IO_64_N | 48.55
B2 | B2_PAD11 | DIFFI_B2_5P | R11 | IO_60_P | 72.32
B2 | B2_PAD3 | DIFFI_B2_1P/FCSI_N | R12 | IO_56_P | 78.98
B2 | B2_PAD9 | DIFFI_B2_4P | R13 | IO_59_P | 94.28
B2 | B2_PAD0 | DIFFI_B2_0N | R14 | IO_55_N | 87.19
| VSS | VSS | R15
B1 | B1_PAD51 | DIFFI_B1_25N | R16 | IO_54_N | 79.2
| VCC | VCC | T1
B2 | B2_PAD53 | DIFFI_B2_26P | T2 | IO_81_P | 83.59
B2 | B2_PAD45 | DIFFI_B2_22P | T3 | IO_77_P | 85.19
B2 | B2_PAD54 | DIFFI_B2_27N | T4 | IO_82_N | 78.56
B2 | B2_PAD47 | DIFFI_B2_23P | T5 | IO_78_P | 70.98
B2 | B2_PAD42 | DIFFI_B2_21N/MISO_SO | T6 | IO_76_N | 73.93
B2 | B2_PAD35 | DIFFI_B2_17P/CLK0P_B2 | T7 | IO_72_P | 67.5
B2 | B2_PAD30 | DIFFI_B2_15N | T8 | IO_70_N | 69.15
B2 | B2_PAD27 | DIFFI_B2_13P/CLK1P_B2 | T9 | IO_68_P | 64.59
B2 | B2_PAD22 | DIFFI_B2_11N | T10 | IO_66_N | 66.42
B2 | B2_PAD15 | DIFFI_B2_7P | T11 | IO_62_P | 59.59
B2 | B2_PAD10 | DIFFI_B2_5N | T12 | IO_60_N | 73.1
B2 | B2_PAD6 | DIFFI_B2_3N | T13 | IO_58_N | 77.26
B2 | B2_PAD8 | DIFFI_B2_4N | T14 | IO_59_N | 93.04
B2 | B2_PAD1 | DIFFI_B2_0P | T15 | IO_55_P | 90.03
| VCC | VCC | T16