## Ball Map to Pinout
Bank Name | Pin Name(Function name) | Pin # | Differential Pair | Time Delay(ps) | DQS Grouping
B0 | DIFFIO_B0_0P/IO_STATUS_C | C3 | IO_1_P | 89.7324
B0 | DIFFIO_B0_0N/VREF_B0 | D3 | IO_1_N | 87.0512
B0 | DIFFIO_B0_1P | D4 | IO_2_P | 72.9481
B0 | DIFFIO_B0_1N | D5 | IO_2_N | 75.982
B0 | DIFFIO_B0_2P | B2 | IO_3_P | 109.784
B0 | DIFFIO_B0_2N | A2 | IO_3_N | 107.109
B0 | DIFFIO_B0_3P | E5 | IO_4_P | 61.9474
B0 | DIFFIO_B0_3N | E6 | IO_4_N | 46.2735
B0 | DIFFIO_B0_4P | B3 | IO_5_P | 76.7736
B0 | DIFFIO_B0_4N | A3 | IO_5_N | 87.0188
B0 | DIFFIO_B0_6P | C4 | IO_7_P | 102.32
B0 | DIFFIO_B0_6N | A4 | IO_7_N | 102.946
B0 | DIFFIO_B0_7P | F7 | IO_8_P | 39.775
B0 | DIFFIO_B0_7N | F8 | IO_8_N | 34.9326
B0 | DIFFIO_B0_9P | C5 | IO_10_P | 97.0225
B0 | DIFFIO_B0_9N/VREF_B0 | A5 | IO_10_N | 97.1163
B0 | DIFFIO_B0_10P | G8 | IO_11_P | 60.7324
B0 | DIFFIO_B0_10N | F9 | IO_11_N | 63.7854
B0 | DIFFIO_B0_11P | H10 | IO_12_P | 71.613
B0 | DIFFIO_B0_11N | H11 | IO_12_N | 71.748
B0 | DIFFIO_B0_13P/GCLK19/PLL1_CLK0 | G9 | IO_14_P | 98.666
B0 | DIFFIO_B0_13N/GCLK18/PLL1_CLK1 | F10 | IO_14_N | 96.0258
B0 | DIFFIO_B0_14P/GCLK17/PLL1_CLK2 | H12 | IO_15_P | 95.8588
B0 | DIFFIO_B0_14N/GCLK16/PLL1_CLK3 | G11 | IO_15_N | 95.0695
B0 | DIFFIO_B0_15P/GCLK15/PLL1_CLK4 | F14 | IO_16_P | 57.4674
B0 | DIFFIO_B0_15N/GCLK14/PLL1_CLK5 | F15 | IO_16_N | 57.3998
B0 | DIFFIO_B0_16P/GCLK13/PLL1_CLK6 | E16 | IO_17_P | 89.3444
B0 | DIFFIO_B0_16N/GCLK12/PLL1_CLK7 | F16 | IO_17_N | 90.5043
B0 | DIFFIO_B0_17P | H13 | IO_18_P | 71.2918
B0 | DIFFIO_B0_17N/VREF_B0 | G13 | IO_18_N | 72.9497
B0 | DIFFIO_B0_23P | H14 | IO_24_P | 74.4406
B0 | DIFFIO_B0_23N | G15 | IO_24_N | 71.3758
B0 | DIFFIO_B0_24P | C17 | IO_25_P | 90.5536
B0 | DIFFIO_B0_24N | A17 | IO_25_N | 95.6504
B0 | DIFFIO_B0_25P | G16 | IO_26_P | 59.7469
B0 | DIFFIO_B0_25N | F17 | IO_26_N | 57.9288
B0 | DIFFIO_B0_26P | D18 | IO_27_P | 84.9214
B0 | DIFFIO_B0_26N/VREF_B0 | D19 | IO_27_N | 82.9887
B0 | DIFFIO_B0_27P | B18 | IO_28_P | 117.429
B0 | DIFFIO_B0_27N | A18 | IO_28_N | 117.256
B0 | DIFFIO_B0_28P | C19 | IO_29_P | 102.374
B0 | DIFFIO_B0_28N | A19 | IO_29_N | 102.861
B0 | DIFFIO_B0_29P | B20 | IO_30_P | 123.091
B0 | DIFFIO_B0_29N | A20 | IO_30_N | 123.842
B0 | DIFFIO_B0_30P | D17 | IO_31_P | 123.238
B0 | DIFFIO_B0_30N | C18 | IO_31_N | 123.045
B1 | DIFFI_B1_0P/ADR25 | F18 | IO_32_P | 61.6618 | DQ0_B1/DQ0_B1_GATE_OUT
B1 | DIFFI_B1_0N/ADR24/VREF_B1 | F19 | IO_32_N | 63.8329 | DQ0_B1/DQ0_B1_GATE_IN
B1 | DIFFI_B1_1P | H16 | IO_33_P | 66.8606 | DQ0_B1
B1 | DIFFI_B1_1N | H17 | IO_33_N | 68.2013 | DQ0_B1
B1 | DIFFI_B1_2P | B21 | IO_34_P | 102.776 | DQS0_B1
B1 | DIFFI_B1_2N | B22 | IO_34_N | 102.552 | DQS0#_B1
B1 | DIFFI_B1_11P | J16 | IO_43_P | 74.6236 | DQ1_B1
B1 | DIFFI_B1_11N | J17 | IO_43_N | 76.4258 | DQ1_B1
B1 | DIFFI_B1_12P | C20 | IO_44_P | 116.209 | DQ1_B1
B1 | DIFFI_B1_12N | C22 | IO_44_N | 114.373 | DQ1_B1
B1 | DIFFI_B1_13P/ | D21 | IO_45_P | 84.6335 | DQ2_B1
B1 | DIFFI_B1_13N/VREF_B1 | D22 | IO_45_N | 99.6433 | DQ2_B1
B1 | DIFFI_B1_14P/ADR23 | G19 | IO_46_P | 72.9688 | DQ2_B1
B1 | DIFFI_B1_14N/ADR22 | F20 | IO_46_N | 61.0175 | DQ2_B1
B1 | DIFFI_B1_15P/ADR21 | H18 | IO_47_P | 60.3059 | DQS2_B1
B1 | DIFFI_B1_15N/ADR20 | H19 | IO_47_N | 65.2914 | DQS2#_B1
B1 | DIFFI_B1_16P/ADR19 | F21 | IO_48_P | 87.332 | DQ2_B1
B1 | DIFFI_B1_16N/ADR18 | F22 | IO_48_N | 78.289 | DQ2_B1
B1 | DIFFI_B1_17P/ADR17 | E20 | IO_49_P | 113.754 | DQ2_B1
B1 | DIFFI_B1_17N/ADR16 | E22 | IO_49_N | 109.681 | DQ2_B1
B1 | DIFFI_B1_18P/ADR15 | J19 | IO_50_P | 79.3399 | DQ2_B1
B1 | DIFFI_B1_18N/ADR14 | H20 | IO_50_N | 79.4357 | DQ2_B1
B1 | DIFFI_B1_19P/ADR13 | K19 | IO_51_P | 65.1558 | DQ2_B1/DQ2_B1_GATE_OUT
B1 | DIFFI_B1_19N/ADR12 | K18 | IO_51_N | 56.499 | DQ2_B1/DQ2_B1_GATE_IN
B1 | DIFFI_B1_20P/ADR11 | G20 | IO_52_P | 113.861 | DQ3_B1
B1 | DIFFI_B1_20N/ADR10 | G22 | IO_52_N | 110.586 | DQ3_B1
B1 | DIFFI_B1_21P/ADR9 | K17 | IO_53_P | 53.2806 | DQ3_B1
B1 | DIFFI_B1_21N/ADR8 | L17 | IO_53_N | 36.3957 | DQ3_B1
B1 | DIFFI_B1_22P/ADR7 | H21 | IO_54_P | 70.7151 | DQS3_B1
B1 | DIFFI_B1_22N/ADR6 | H22 | IO_54_N | 68.4628 | DQS3#_B1
B1 | DIFFI_B1_23P/ADR5 | K20 | IO_55_P | 75.8306 | DQ3_B1
B1 | DIFFI_B1_23N/ADR4 | L19 | IO_55_N | 71.6898 | DQ3_B1
B1 | DIFFI_B1_24P | J20 | IO_56_P | 79.9976 | DQ3_B1
B1 | DIFFI_B1_24N | J22 | IO_56_N | 78.8757 | DQ3_B1
B1 | DIFFI_B1_25P/GCLK11/PLL1_CLK8/PLL4_CLK0/PLL5_CLK0 | M20 | IO_57_P | 83.6639 | DQ3_B1
B1 | DIFFI_B1_25N/GCLK10/PLL1_CLK9/PLL4_CLK1/PLL5_CLK1 | M19 | IO_57_N | 84.4724 | DQ3_B1
B1 | DIFFI_B1_26P/GCLK9 /PLL1_CLK10/PLL4_CLK2/PLL5_CLK2 | K21 | IO_58_P | 79.9435 | DQ3_B1/DQ3_B1_GATE_OUT
B1 | DIFFI_B1_26N/GCLK8/PLL1_CLK11/PLL4_CLK3/PLL5_CLK3 | K22 | IO_58_N | 63.5341 | DQ3_B1/DQ3_B1_GATE_IN
B1 | DIFFI_B1_27P/GCLK7/PLL2_CLK0/PLL3_CLK0 | P20 | IO_59_P | 74.0554 | DQ4_B1
B1 | DIFFI_B1_27N/GCLK6/PLL2_CLK1/PLL3_CLK1 | N19 | IO_59_N | 71.9006 | DQ4_B1
B1 | DIFFI_B1_28P/GCLK5/PLL2_CLK2/PLL3_CLK2 | L20 | IO_60_P | 77.1007 | DQ4_B1
B1 | DIFFI_B1_28N/GCLK4/PLL2_CLK3/PLL3_CLK3 | L22 | IO_60_N | 75.5314 | DQ4_B1
B1 | DIFFI_B1_29P/ADR3 | M21 | IO_61_P | 106.166 | DQ4_B1
B1 | DIFFI_B1_29N/ADR2 | M22 | IO_61_N | 104.642 | DQ4_B1
B1 | DIFFI_B1_30P/ADR1 | N20 | IO_62_P | 85.4235 | DQS4_B1
B1 | DIFFI_B1_30N/ADR0 | N22 | IO_62_N | 83.7001 | DQS4#_B1
B1 | DIFFI_B1_31P/BFCE_N | P21 | IO_63_P | 95.1522 | DQ4_B1
B1 | DIFFI_B1_31N/BFOE_N | P22 | IO_63_N | 93.6654 | DQ4_B1
B1 | DIFFI_B1_32P/BFWE_N | R20 | IO_64_P | 105.707 | DQ4_B1
B1 | DIFFI_B1_32N/BLDC | R22 | IO_64_N | 104.367 | DQ4_B1
B1 | DIFFI_B1_33P/BHDC | T21 | IO_65_P | 73.9949 | DQ5_B1/DQ4_B1_GATE_OUT
B1 | DIFFI_B1_33N | T22 | IO_65_N | 84.8694 | DQ5_B1/DQ4_B1_GATE_IN
B1 | DIFFI_B1_34P | U20 | IO_66_P | 114.921 | DQ5_B1
B1 | DIFFI_B1_34N | U22 | IO_66_N | 112.884 | DQ5_B1
B1 | DIFFI_B1_35P | V21 | IO_67_P | 100.179 | DQS5_B1
B1 | DIFFI_B1_35N | V22 | IO_67_N | 91.0999 | DQS5#_B1
B1 | DIFFI_B1_36P | W20 | IO_68_P | 127.732 | DQ5_B1
B1 | DIFFI_B1_36N | W22 | IO_68_N | 128.218 | DQ5_B1
B1 | DIFFI_B1_37P | Y21 | IO_69_P | 115.02 | DQ5_B1
B1 | DIFFI_B1_37N | Y22 | IO_69_N | 103.875 | DQ5_B1
B1 | DIFFI_B1_38P | P19 | IO_70_P | 60.3437 | DQ5_B1
B1 | DIFFI_B1_38N/VREF_B1 | R19 | IO_70_N | 63.3189 | DQ5_B1
B1 | DIFFI_B1_39P | L15 | IO_71_P | 160.047 | DQ5_B1/DQ5_B1_GATE_OUT
B1 | DIFFI_B1_39N | K16 | IO_71_N | 155.317 | DQ5_B1/DQ5_B1_GATE_IN
B1 | DIFFI_B1_40P | M16 | IO_72_P | 74.7227 | DQ6_B1/DQ6_B1_GATE_OUT
B1 | DIFFI_B1_40N | N15 | IO_72_N | 77.6626 | DQ6_B1/DQ6_B1_GATE_IN
B1 | DIFFI_B1_41P | U19 | IO_73_P | 87.9273 | DQ6_B1
B1 | DIFFI_B1_41N | T20 | IO_73_N | 89.1939 | DQ6_B1
B1 | DIFFI_B1_42P | N16 | IO_74_P | 68.3148 | DQS6_B1
B1 | DIFFI_B1_42N | P16 | IO_74_N | 68.4886 | DQS6#_B1
B1 | DIFFI_B1_43P | M17 | IO_75_P | 94.773 | DQ6_B1
B1 | DIFFI_B1_43N | M18 | IO_75_N | 94.4142 | DQ6_B1
B1 | DIFFI_B1_51P | R15 | IO_83_P | 92.0397 | DQ7_B1
B1 | DIFFI_B1_51N | R16 | IO_83_N | 88.7847 | DQ7_B1
B1 | DIFFI_B1_52P | P17 | IO_84_P | 61.0548 | DQ7_B1
B1 | DIFFI_B1_52N | P18 | IO_84_N | 58.862 | DQ7_B1
B1 | DIFFI_B1_53P | R17 | IO_85_P | 60.5024
B1 | DIFFI_B1_53N | T17 | IO_85_N | 59.4816
B1 | DIFFI_B1_54P | T19 | IO_86_P | 48.2676
B1 | DIFFI_B1_54N | T18 | IO_86_N | 65.7936
B1 | DIFFI_B1_55P | V19 | IO_87_P | 51.2308
B1 | DIFFI_B1_55N/DOUT_BUSY | V20 | IO_87_N | 51.7314
B2 | DIFFIO_B2_1N/CSO_N | AA3 | IO_89_N | 91.5958
B2 | DIFFIO_B2_1P/INIT_FLAG_N | Y4 | IO_89_P | 92.2615
B2 | DIFFIO_B2_2N/D9 | U6 | IO_90_N | 56.6673
B2 | DIFFIO_B2_2P/D8 | T7 | IO_90_P | 55.5946
B2 | DIFFIO_B2_3N | AB4 | IO_91_N | 78.4565
B2 | DIFFIO_B2_3P | AA4 | IO_91_P | 78.3756
B2 | DIFFIO_B2_4N/D6 | AB5 | IO_92_N | 93.2436
B2 | DIFFIO_B2_4P/D5 | Y5 | IO_92_P | 92.9098
B2 | DIFFIO_B2_5N | Y6 | IO_93_N | 53.0133
B2 | DIFFIO_B2_5P | W6 | IO_93_P | 71.798
B2 | DIFFIO_B2_6N | R8 | IO_94_N | 75.6224
B2 | DIFFIO_B2_6P | R9 | IO_94_P | 75.3583
B2 | DIFFIO_B2_7N | W8 | IO_95_N | 78.0967
B2 | DIFFIO_B2_7P | V7 | IO_95_P | 74.7949
B2 | DIFFIO_B2_8N | U8 | IO_96_N | 58.3978
B2 | DIFFIO_B2_8P | T8 | IO_96_P | 57.6589
B2 | DIFFIO_B2_13N | V9 | IO_101_N | 62.601
B2 | DIFFIO_B2_13P | U9 | IO_101_P | 47.8838
B2 | DIFFIO_B2_14N/D4 | AB6 | IO_102_N | 73.3415
B2 | DIFFIO_B2_14P/D3 | AA6 | IO_102_P | 92.7277
B2 | DIFFIO_B2_15N/RWSEL/VREF_B2 | Y8 | IO_103_N | 56.0852
B2 | DIFFIO_B2_15P/D7 | W9 | IO_103_P | 68.9004
B2 | DIFFIO_B2_16N | AB7 | IO_104_N | 87.2396
B2 | DIFFIO_B2_16P | Y7 | IO_104_P | 88.8206
B2 | DIFFIO_B2_17N | U10 | IO_105_N | 67.4158
B2 | DIFFIO_B2_17P | T10 | IO_105_P | 67.1437
B2 | DIFFIO_B2_18N | AB8 | IO_106_N | 84.0569
B2 | DIFFIO_B2_18P | AA8 | IO_106_P | 72.8796
B2 | DIFFIO_B2_19N | Y10 | IO_107_N | 44.5802
B2 | DIFFIO_B2_19P | W10 | IO_107_P | 50.9722
B2 | DIFFIO_B2_20N | AB9 | IO_108_N | 80.4488
B2 | DIFFIO_B2_20P | Y9 | IO_108_P | 78.9308
B2 | DIFFIO_B2_21N | W11 | IO_109_N | 41.3544
B2 | DIFFIO_B2_21P | V11 | IO_109_P | 53.0958
B2 | DIFFIO_B2_22N/VREF_B2 | AB10 | IO_110_N | 63.3012
B2 | DIFFIO_B2_22P | AA10 | IO_110_P | 80.1837
B2 | DIFFIO_B2_23N | Y12 | IO_111_N | 51.4429
B2 | DIFFIO_B2_23P | W12 | IO_111_P | 63.4841
B2 | DIFFIO_B2_24N/GCLK28/PLL4_CLK4/PLL5_CLK4 | AB11 | IO_112_N | 77.9273
B2 | DIFFIO_B2_24P/GCLK29/PLL4_CLK5/PLL5_CLK5 | Y11 | IO_112_P | 78.5596
B2 | DIFFIO_B2_25N/GCLK30/PLL4_CLK6/PLL5_CLK6/D15 | AB12 | IO_113_N | 78.416
B2 | DIFFIO_B2_25P/GCLK31/PLL4_CLK7/PLL5_CLK7/D14 | AA12 | IO_113_P | 78.0111
B2 | DIFFIO_B2_26N/GCLK0/PLL4_CLK8/PLL5_CLK8/ECCLK | AB13 | IO_114_N | 81.5645
B2 | DIFFIO_B2_26P/GCLK1/PLL4_CLK9/PLL5_CLK9/D13 | Y13 | IO_114_P | 81.9598
B2 | DIFFIO_B2_27N/GCLK2/PLL4_CLK10/PLL5_CLK10 | U12 | IO_115_N | 77.9525
B2 | DIFFIO_B2_27P/GCLK3/PLL4_CLK11/PLL5_CLK11 | T12 | IO_115_P | 76.4768
B2 | DIFFIO_B2_28N | U15 | IO_116_N | 72.927
B2 | DIFFIO_B2_28P | T15 | IO_116_P | 73.9019
B2 | DIFFIO_B2_29N | T11 | IO_117_N | 74.7456
B2 | DIFFIO_B2_29P | R11 | IO_117_P | 77.2234
B2 | DIFFIO_B2_30N | AB15 | IO_118_N | 83.3236
B2 | DIFFIO_B2_30P | Y15 | IO_118_P | 81.2642
B2 | DIFFIO_B2_31N | Y14 | IO_119_N | 67.3765
B2 | DIFFIO_B2_31P | W14 | IO_119_P | 67.3107
B2 | DIFFIO_B2_32N | AB16 | IO_120_N | 77.4832
B2 | DIFFIO_B2_32P | AA16 | IO_120_P | 85.251
B2 | DIFFIO_B2_33N | W13 | IO_121_N | 61.2164
B2 | DIFFIO_B2_33P | V13 | IO_121_P | 60.4175
B2 | DIFFIO_B2_34N | W15 | IO_122_N | 75.1352
B2 | DIFFIO_B2_34P | Y16 | IO_122_P | 75.666
B2 | DIFFIO_B2_35N/VREF_B2 | U13 | IO_123_N | 44.6467
B2 | DIFFIO_B2_35P | U14 | IO_123_P | 51.2272
B2 | DIFFIO_B2_36N | AB17 | IO_124_N | 89.5902
B2 | DIFFIO_B2_36P | Y17 | IO_124_P | 92.3318
B2 | DIFFIO_B2_37N/D12 | AB18 | IO_125_N | 94.1026
B2 | DIFFIO_B2_37P/D11 | AA18 | IO_125_P | 92.969
B2 | DIFFIO_B2_38N/D10 | AB19 | IO_126_N | 98.1081
B2 | DIFFIO_B2_38P/MODE_1 | Y19 | IO_126_P | 98.3945
B2 | DIFFIO_B2_39N/D2 | T14 | IO_127_N | 85.5244
B2 | DIFFIO_B2_39P/D1 | R13 | IO_127_P | 85.8235
B2 | DIFFIO_B2_45N | AB14 | IO_133_N | 129.174
B2 | DIFFIO_B2_45P | AA14 | IO_133_P | 129.828
B2 | DIFFIO_B2_46N | Y18 | IO_134_N | 78.1792
B2 | DIFFIO_B2_46P | W17 | IO_134_P | 76.3676
B2 | DIFFIO_B2_47N/VREF_B2 | V15 | IO_135_N | 60.0547
B2 | DIFFIO_B2_47P | U16 | IO_135_P | 58.4401
B2 | DIFFIO_B2_52N/CS_N | AB20 | IO_140_N | 89.2233
B2 | DIFFIO_B2_52P/D0 | AA20 | IO_140_P | 100.576
B2 | DIFFIO_B2_53N | W18 | IO_141_N | 65.4358
B2 | DIFFIO_B2_53P | V17 | IO_141_P | 64.4229
B2 | DIFFIO_B2_54N/MODE_0 | AA21 | IO_142_N | 99.4772
B2 | DIFFIO_B2_54P/CFG_CLK | Y20 | IO_142_P | 99.4817
B3 | DIFFI_B3_0N/VREF_B3 | B1 | IO_143_N | 91.3149 | DQ0_B3/DQ0_B3_GATE_IN
B3 | DIFFI_B3_0P | C1 | IO_143_P | 96.2998 | DQ0_B3/DQ0_B3_GATE_OUT
B3 | DIFFI_B3_1N | G6 | IO_144_N | 66.0654 | DQ0_B3
B3 | DIFFI_B3_1P | F5 | IO_144_P | 69.0161 | DQ0_B3
B3 | DIFFI_B3_2N | H8 | IO_145_N | 76.5714 | DQ0_B3
B3 | DIFFI_B3_2P | J7 | IO_145_P | 74.3214 | DQ0_B3
B3 | DIFFI_B3_3N | G7 | IO_146_N | 72.9988 | DQ0_B3
B3 | DIFFI_B3_3P | H6 | IO_146_P | 56.6181 | DQ0_B3
B3 | DIFFI_B3_11N | E4 | IO_154_N | 78.8285 | DQ1_B3
B3 | DIFFI_B3_11P | F3 | IO_154_P | 77.9742 | DQ1_B3
B3 | DIFFI_B3_12N | D1 | IO_155_N | 93.7516 | DQ1_B3
B3 | DIFFI_B3_12P | D2 | IO_155_P | 95.434 | DQ1_B3
B3 | DIFFI_B3_13N/VREF_B3 | K8 | IO_156_N | 89.3312 | DQ2_B3
B3 | DIFFI_B3_13P | K7 | IO_156_P | 89.1719 | DQ2_B3
B3 | DIFFI_B3_14N | H5 | IO_157_N | 47.4129 | DQ2_B3
B3 | DIFFI_B3_14P | J6 | IO_157_P | 40.7767 | DQ2_B3
B3 | DIFFI_B3_15N | E1 | IO_158_N | 106.707 | DQS2#_B3
B3 | DIFFI_B3_15P | E3 | IO_158_P | 109.442 | DQS2_B3
B3 | DIFFI_B3_16N | F1 | IO_159_N | 95.0142 | DQ2_B3
B3 | DIFFI_B3_16P | F2 | IO_159_P | 91.9682 | DQ2_B3
B3 | DIFFI_B3_17N | G1 | IO_160_N | 95.1087 | DQ2_B3
B3 | DIFFI_B3_17P | G3 | IO_160_P | 94.5715 | DQ2_B3
B3 | DIFFI_B3_18N | H3 | IO_161_N | 67.5126 | DQ2_B3
B3 | DIFFI_B3_18P | J4 | IO_161_P | 63.617 | DQ2_B3
B3 | DIFFI_B3_19N | H1 | IO_162_N | 81.898 | DQ2_B3/DQ2_B3_GATE_IN
B3 | DIFFI_B3_19P | H2 | IO_162_P | 82.0751 | DQ2_B3/DQ2_B3_GATE_OUT
B3 | DIFFI_B3_20N | K5 | IO_163_N | 49.6791 | DQ3_B3/DQ3_B3_GATE_IN
B3 | DIFFI_B3_20P | K6 | IO_163_P | 41.0033 | DQ3_B3/DQ3_B3_GATE_OUT
B3 | DIFFI_B3_21N | J1 | IO_164_N | 80.4863 | DQ3_B3
B3 | DIFFI_B3_21P | J3 | IO_164_P | 83.207 | DQ3_B3
B3 | DIFFI_B3_22N | K1 | IO_165_N | 68.3619 | DQ3_B3
B3 | DIFFI_B3_22P | K2 | IO_165_P | 71.6984 | DQ3_B3
B3 | DIFFI_B3_23N | K3 | IO_166_N | 71.533 | DQ3_B3
B3 | DIFFI_B3_23P | K4 | IO_166_P | 69.597 | DQ3_B3
B3 | DIFFI_B3_24N | L6 | IO_167_N | 55.96 | DQS3#_B3
B3 | DIFFI_B3_24P | M6 | IO_167_P | 52.6349 | DQS3_B3
B3 | DIFFI_B3_25N/GCLK20/PLL1_CLK12/PLL4_CLK4/PLL5_CLK4 | L4 | IO_168_N | 72.1355 | DQ3_B3
B3 | DIFFI_B3_25P/GCLK21/PLL1_CLK13/PLL4_CLK5/PLL5_CLK5 | M3 | IO_168_P | 77.3194 | DQ3_B3
B3 | DIFFI_B3_26N/GCLK22/PLL1_CLK14/PLL4_CLK6/PLL5_CLK6 | M4 | IO_169_N | 50.8481 | DQ3_B3/DQ4_B3_GATE_IN
B3 | DIFFI_B3_26P/GCLK23/PLL1_CLK15/PLL4_CLK7/PLL5_CLK7 | M5 | IO_169_P | 56.573 | DQ3_B3/DQ4_B3_GATE_OUT
B3 | DIFFI_B3_27N/GCLK24/PLL2_CLK4/PLL3_CLK4 | N4 | IO_170_N | 100.155 | DQ4_B3
B3 | DIFFI_B3_27P/GCLK25/PLL2_CLK5/PLL3_CLK5/TRDY2 | P3 | IO_170_P | 103.233 | DQ4_B3
B3 | DIFFI_B3_28N/GCLK26/PLL2_CLK6/PLL3_CLK6 | L1 | IO_171_N | 109.088 | DQ4_B3
B3 | DIFFI_B3_28P/GCLK27/PLL2_CLK7/PLL3_CLK7 | L3 | IO_171_P | 107.914 | DQ4_B3
B3 | DIFFI_B3_29N | M1 | IO_172_N | 100.059 | DQ4_B3
B3 | DIFFI_B3_29P | M2 | IO_172_P | 97.6847 | DQ4_B3
B3 | DIFFI_B3_30N | N1 | IO_173_N | 100.061 | DQS4#_B3
B3 | DIFFI_B3_30P | N3 | IO_173_P | 105.668 | DQS4_B3
B3 | DIFFI_B3_31N | P1 | IO_174_N | 98.5243 | DQ4_B3
B3 | DIFFI_B3_31P | P2 | IO_174_P | 98.0684 | DQ4_B3
B3 | DIFFI_B3_32N | R1 | IO_175_N | 107.053 | DQ4_B3
B3 | DIFFI_B3_32P | R3 | IO_175_P | 111.244 | DQ4_B3
B3 | DIFFI_B3_33N | T1 | IO_176_N | 107.025 | DQ5_B3
B3 | DIFFI_B3_33P | T2 | IO_176_P | 105.5 | DQ5_B3
B3 | DIFFI_B3_34N | U1 | IO_177_N | 116.715 | DQ5_B3
B3 | DIFFI_B3_34P | U3 | IO_177_P | 117.081 | DQ5_B3
B3 | DIFFI_B3_35N | V1 | IO_178_N | 86.594 | DQS5#_B3
B3 | DIFFI_B3_35P | V2 | IO_178_P | 105.535 | DQS5_B3
B3 | DIFFI_B3_36N | W1 | IO_179_N | 123.53 | DQ5_B3
B3 | DIFFI_B3_36P | W3 | IO_179_P | 122.221 | DQ5_B3
B3 | DIFFI_B3_37N | Y1 | IO_180_N | 118.156 | DQ5_B3
B3 | DIFFI_B3_37P | Y2 | IO_180_P | 114.601 | DQ5_B3
B3 | DIFFI_B3_38N/VREF_B3 | M8 | IO_181_N | 82.0718 | DQ5_B3
B3 | DIFFI_B3_38P | M7 | IO_181_P | 80.3658 | DQ5_B3
B3 | DIFFI_B3_39N | G4 | IO_182_N | 117.254 | DQ5_B3/DQ5_B3_GATE_IN
B3 | DIFFI_B3_39P | H4 | IO_182_P | 114.503 | DQ5_B3/DQ5_B3_GATE_OUT
B3 | DIFFI_B3_40N | R4 | IO_183_N | 66.6472 | DQ6_B3/DQ6_B3_GATE_IN
B3 | DIFFI_B3_40P | T3 | IO_183_P | 67.5963 | DQ6_B3/DQ6_B3_GATE_OUT
B3 | DIFFI_B3_41N | P7 | IO_184_N | 69.4391 | DQ6_B3
B3 | DIFFI_B3_41P | P6 | IO_184_P | 70.9301 | DQ6_B3
B3 | DIFFI_B3_42N | T4 | IO_185_N | 75.0356 | DQ6_B3
B3 | DIFFI_B3_42P | U4 | IO_185_P | 75.2034 | DQ6_B3
B3 | DIFFI_B3_45N | N7 | IO_188_N | 97.2256 | DQ6_B3
B3 | DIFFI_B3_45P | N6 | IO_188_P | 98.2151 | DQ6_B3
B3 | DIFFI_B3_52N | AA1 | IO_195_N | 106.38 | DQ7_B3
B3 | DIFFI_B3_52P | AA2 | IO_195_P | 87.0732 | DQ7_B3
B3 | DIFFI_B3_53N | P4 | IO_196_N | 81.2846 | DQ8_B3
B3 | DIFFI_B3_53P | P5 | IO_196_P | 75.3303 | DQ8_B3
B3 | DIFFI_B3_54N | V3 | IO_197_N | 81.7102 | DQ8_B3
B3 | DIFFI_B3_54P | V5 | IO_197_P | 84.521 | DQ8_B3
B3 | DIFFI_B3_55N | T5 | IO_198_N | 57.7519 | DQS8#_B3
B3 | DIFFI_B3_55P | T6 | IO_198_P | 58.107 | DQS8_B3
B3 | DIFFI_B3_56N | Y3 | IO_199_N | 69.9593 | DQ8_B3
B3 | DIFFI_B3_56P | W4 | IO_199_P | 69.5339 | DQ8_B3
B3 | DIFFI_B3_57N/VREF_B3 | P8 | IO_200_N | 79.1278 | DQ8_B3
B3 | DIFFI_B3_57P | R7 | IO_200_P | 77.8267 | DQ8_B3
| PAD_PLL_TEST_0 | E9 |  | 68.5572
| PAD_REFCLKN_0 | B10 | IO_201_N | 65.1761
| PAD_REFCLKP_0 | A10 | IO_201_P | 75.0939
| PAD_REFCLKN_1 | B12 | IO_202_N | 127.48
| PAD_REFCLKP_1 | A12 | IO_202_P | 133.746
| PAD_RX_SDN0 | C7 | IO_203_N | 58.0179
| PAD_RX_SDP0 | D7 | IO_203_P | 70.182
| PAD_RX_SDN1 | C9 | IO_204_N | 51.856
| PAD_RX_SDP1 | D9 | IO_204_P | 63.923
| PAD_RX_SDN2 | C13 | IO_205_N | 52.4782
| PAD_RX_SDP2 | D13 | IO_205_P | 49.1375
| PAD_RX_SDN3 | C15 | IO_206_N | 65.5273
| PAD_RX_SDP3 | D15 | IO_206_P | 69.2199
| PAD_TX_SDN0 | A6 | IO_207_N | 81.503
| PAD_TX_SDP0 | B6 | IO_207_P | 80.6908
| PAD_TX_SDN1 | A8 | IO_208_N | 67.6408
| PAD_TX_SDP1 | B8 | IO_208_P | 67.2915
| PAD_TX_SDN2 | A14 | IO_209_N | 67.331
| PAD_TX_SDP2 | B14 | IO_209_P | 66.0986
| PAD_TX_SDN3 | A16 | IO_210_N | 76.7652
| PAD_TX_SDP3 | B16 | IO_210_P | 76.6781
| VCCA_LANE | A7
| VCCA_LANE | A15
| VCCA_LANE | C10
| VCCA_LANE | D8
| VCCA_LANE | D14
| VCCA_LANE | E10
| VCCA_PLL_0 | B9
| VCCA_PLL_0 | D12
| VCCA_PLL_1 | B13
| VCCA_PLL_1 | E13
B2 | CFG_DONE | AB21 |  | 92.5558
B2 | CMPCS_B | V18 |  | 47.6645
B2 | RST_N | AB2 |  | 99.4045
| STAND_BY | AA22 |  | 273.005
| TCK | A21 |  | 101.439
| TDI | E18 |  | 64.7018
| TDO | G17 |  | 45.5952
| TMS | D20 |  | 77.9625
| VCC | J8
| VCC | J10
| VCC | J12
| VCC | J14
| VCC | K9
| VCC | K11
| VCC | K13
| VCC | L10
| VCC | L12
| VCC | L14
| VCC | M9
| VCC | M11
| VCC | M13
| VCC | N10
| VCC | N12
| VCC | N14
| VCC | P9
| VCC | P11
| VCC | P13
| VCC | R14
| VCCAUX | F11
| VCCAUX | G12
| VCCAUX | H9
| VCCAUX | H15
| VCCAUX | K15
| VCCAUX | L8
| VCCAUX | M15
| VCCAUX | N8
| VCCAUX | R6
| VCCAUX | R10
| VCCAUX | R12
| VCCAUX | U11
| VCCAUX | V6
B0 | VCCIO0 | B4
B0 | VCCIO0 | B19
B0 | VCCIO0 | E17
B0 | VCCIO0 | F6
B0 | VCCIO0 | G10
B0 | VCCIO0 | G14
B1 | VCCIO1 | C21
B1 | VCCIO1 | E19
B1 | VCCIO1 | G21
B1 | VCCIO1 | J18
B1 | VCCIO1 | L16
B1 | VCCIO1 | L21
B1 | VCCIO1 | N18
B1 | VCCIO1 | R21
B1 | VCCIO1 | U18
B1 | VCCIO1 | W21
B2 | VCCIO2 | T9
B2 | VCCIO2 | T13
B2 | VCCIO2 | V8
B2 | VCCIO2 | V12
B2 | VCCIO2 | V16
B2 | VCCIO2 | W5
B2 | VCCIO2 | AA7
B2 | VCCIO2 | AA11
B2 | VCCIO2 | AA15
B2 | VCCIO2 | AA19
B2 | VCCIO2 | AB3
B3 | VCCIO3 | C2
B3 | VCCIO3 | F4
B3 | VCCIO3 | G2
B3 | VCCIO3 | J5
B3 | VCCIO3 | L2
B3 | VCCIO3 | L7
B3 | VCCIO3 | N5
B3 | VCCIO3 | R2
B3 | VCCIO3 | U5
B3 | VCCIO3 | W2
| VCCEFUSE | M14
| VSS | A1
| VSSA | A9
| VSSA | A11
| VSSA | A13
| VSS | A22
| VSS | B5
| VSSA | B7
| VSSA | B11
| VSSA | B15
| VSS | B17
| VSS | C6
| VSSA | C8
| VSSA | C12
| VSSA | C14
| VSS | C16
| VSS | D6
| VSSA | D10
| VSS | D16
| VSS | E2
| VSS | E7
| VSS | E11
| VSS | E14
| VSS | E15
| VSS | E21
| VSS | F13
| VSS | G5
| VSS | G18
| VSS | H7
| VSS | J2
| VSS | J9
| VSS | J11
| VSS | J13
| VSS | J15
| VSS | J21
| VSS | K10
| VSS | K12
| VSS | K14
| VSS | L5
| VSS | L9
| VSS | L11
| VSS | L13
| VSS | L18
| VSS | M10
| VSS | M12
| VSS | N2
| VSS | N9
| VSS | N11
| VSS | N13
| VSS | N17
| VSS | N21
| VSS | P10
| VSS | P12
| VSS | P14
| VSS | R5
| VSS | R18
| VSS | U2
| VSS | U7
| VSS | U21
| VSS | V4
| VSS | V10
| VSS | V14
| VSS | W7
| VSS | W16
| VSS | W19
| VSS | AA5
| VSS | AA9
| VSS | AA13
| VSS | AA17
| VSS | AB1
| VSS | AB22
| NC | C11
| NC | D11
| NC | E8
| NC | E12
| NC | F12
| NC | P15
| NC | T16
| NC | U17